## Sheet1
0x3F800000	0x20000	15	0
0x3FFAE000	0x2000	0	0	//pool 16 <- used for rom co
0x3FFB0000	0x8000	0	0	//pool 15 <- can be used for
0x3FFB8000	0x8000	0	0	//pool 14 <- can be used for
0x3FFC0000	0x2000	0	0	//pool 10-13, mmu page 0
0x3FFC2000	0x2000	0	0	//pool 10-13, mmu page 1				I (1) heap_alloc_caps: Initializing heap allocator:
0x3FFC4000	0x2000	0	0	//pool 10-13, mmu page 2				I (1) heap_alloc_caps: Region 19: 3FFB3D10 len 0002C2F0 tag 0
0x3FFC6000	0x2000	0		//pool 10-13, mmu page 3				I (1) heap_alloc_caps: Region 25: 3FFE8000 len 00018000 tag 1
0x3FFC8000	0x2000	0		//pool 10-13, mmu page 4				check b=0x3ffb3d1c size=180948 ok
0x3FFCA000	0x2000	0		//pool 10-13, mmu page 5				check b=0x3ffdfff0 size=0 ok
0x3FFCC000	0x2000	0		//pool 10-13, mmu page 6				check b=0x3ffe800c size=98276 ok
0x3FFCE000	0x2000	0		//pool 10-13, mmu page 7
0x3FFD0000	0x2000	0		//pool 10-13, mmu page 8
0x3FFD2000	0x2000	0		//pool 10-13, mmu page 9
0x3FFD4000	0x2000	0		//pool 10-13, mmu page 10
0x3FFD6000	0x2000	0		//pool 10-13, mmu page 11
0x3FFD8000	0x2000	0		//pool 10-13, mmu page 12
0x3FFDA000	0x2000	0		//pool 10-13, mmu page 13
0x3FFDC000	0x2000	0		//pool 10-13, mmu page 14
0x3FFDE000	0x2000	0		//pool 10-13, mmu page 15
0x3FFE0000	0x4000	1	0x400BC000	//pool 9 blk 1
0x3FFE4000	0x4000	1	0x400B8000	//pool 9 blk 0
0x3FFE8000	0x8000	1	0x400B0000	//pool 8 <- can be remapped to ROM, used for MAC dump
0x3FFF0000	0x8000	1	0x400A8000	//pool 7 <- can be used for MAC dump
0x3FFF8000	0x4000	1	0x400A4000	//pool 6 blk 1 <- can be used as trace memory
0x3FFFC000	0x4000	1	0x400A0000	//pool 6 blk 0 <- can be used as trace memory
0x40070000	0x8000	2		//pool 0
0x40078000	0x8000	2		//pool 1
0x40080000	0x2000	2		//pool 2-5, mmu page 0
0x40082000	0x2000	2		//pool 2-5, mmu page 1
0x40084000	0x2000	2		//pool 2-5, mmu page 2
0x40086000	0x2000	2		//pool 2-5, mmu page 3
0x40088000	0x2000	2		//pool 2-5, mmu page 4
0x4008A000	0x2000	2		//pool 2-5, mmu page 5
0x4008C000	0x2000	2		//pool 2-5, mmu page 6
0x4008E000	0x2000	2		//pool 2-5, mmu page 7
0x40090000	0x2000	2		//pool 2-5, mmu page 8
0x40092000	0x2000	2		//pool 2-5, mmu page 9
0x40094000	0x2000	2		//pool 2-5, mmu page 10
0x40096000	0x2000	2		//pool 2-5, mmu page 11
0x40098000	0x2000	2		//pool 2-5, mmu page 12
0x4009A000	0x2000	2		//pool 2-5, mmu page 13
0x4009C000	0x2000	2		//pool 2-5, mmu page 14
0x4009E000	0x2000	2		//pool 2-5, mmu page 15